## ANN
wj,kih | [5 empty] | B2k | wk,lho | B1s |  |  |  | Document No. |  |  |  | Sheet No.
-0.28872 | 0.017007 | 0.68364 | 0.097655 | -0.96079 | -1.7874 | -1.8967 | 0.3211 | 0.48384 | [7 empty] | DATE:
-0.7413 | 0.0072619 | 0.27702 | -0.010417 | 0.041494 | -0.16236 | 1.0075 | 0.95239 | [8 empty] | Prepared By: Dr Rabee Shamass
-0.44232 | 0.0019128 | -0.1748 | -0.20497 | -0.07833 | -0.1138 | 0.75193 | -2.4624 |  | Subject: Cross-Section Resistance of Stainless Steel sub-column using ANN
1.1786 | -0.023145 | 0.58718 | 0.85103 | -1.7036 | 0.63591 | 0.76245 | -0.07889 |  | REF | Calculations
0.41181 | -0.013428 | -0.3513 | -0.93632 | -1.3486 | 0.025141 | 1.1045 | -0.96596 |  | ANN Based formula
-0.25318 | -0.014291 | 0.037108 | 0.79726 | 0.71221 | -0.19744 | -0.92529 | -1.0378
0.38369 | -0.041574 | -0.53987 | -0.36539 | -0.89732 | -0.29223 | 0.38733 | 0.38959
-0.8823 | -1.2608 | -0.063593 | 1.5484 | 0.20515 | -0.75558 | -1.9436 | 0.013097
Note: The ANN based formula is valide for the input variable within the range in the table below:
| Lower limit | 60 | 2 | 180 | 290 | 515 | 4.9 | 112.07
| Upper limit | 300 | 8 | 1500 | 519 | 799 | 7.8 | 4430.7
Input Data (Enter Data in Blue Cells only)
[10 empty] | Diameter (mm) | 90 |  |  |  |  | Yield Stress of Stainless steel (Mpa) |  |  | 519
[10 empty] | Length (mm) | 1500 |  |  |  |  | Ultimate Stress of Stainless Steel (Mpa) |  |  | 728
[10 empty] | Thickness (mm) | 7 |  |  |  |  | Ramberg-Osgood hardening parameter n |  |  | 5.3
Basic calculations
[10 empty] | Normalised Inputs Variables |  |  | Ij
[16 empty] | Normalised f0.2 |  | 1
[10 empty] | Normalised D | -0.75 |  |  |  |  | Normalised fu |  | 0.5
[10 empty] | Normalised L | 1 |  |  |  |  | Normalised n |  | -0.72414
[10 empty] | Normalised t | 0.66667
Exponent constant for the Activation Function
[10 empty] | H1 | -0.29589 |  |  |  |  | H5 | -1.0808
[10 empty] | H2 | 1.8833 |  |  |  |  | H6 | 0.57138
[10 empty] | H3 | 0.80731 |  |  |  |  | H7 | -0.90436
[10 empty] | H4 | -0.2145 |  |  |  |  | H8 | -0.38693
Activation Functions
[10 empty] | Activation Function 1 |  | -0.092331 |  |  |  | Activation Function 5 |  | 0.76649
[10 empty] | Activation Function 2 |  | 0.90932 |  |  |  | Activation Function 6 |  | -0.5359
[10 empty] | Activation Function 3 |  | -1.6451 |  |  |  | Activation Function 7 |  | -0.27989
[10 empty] | Activation Function 4 |  | 0.016667 |  |  |  | Activation Function 8 |  | -0.0048289
Buckling Resistance using ANN
[10 empty] | Normalised output value |  | -0.38176
[10 empty] | Buckling Resistance of Stainless Steel sub-column |  |  |  | 1447.1551 | kN